## Hoja1
Cantidad | Componente | Modelo | Capacidad | Fabricante | JLCPCB Part Number | Costo | Totales
1 | Regulador buck DC-DC | LM2678S-5.0 | 12 V → 5 V / 5 A | Texas Instruments | C3167469 | 2.57 | 2.57
1 | Inductor de potencia SMD | LQH66SN220MD3L | 22 µH | Murata | C113092 | 1.13 | 1.13
1 | Diodo Schottky potencia | 6TQ045S | 45 V / ≥6 A | Taiwan Semiconductor | C145462 | 8.66 | 8.66
2 | Relé SPDT 12 V bobina | SRD-12VDC-SL-C | 12 V coil / 10 A contactos | Songle | C30431 | 0.29 | 0.58
2 | MOSFET canal-N, logic-level | IRLML6344TRPBF | 30 V, SOT-23, | Infineon | C53550 | 0.15 | 0.3
2 | Diodo de protección | 1N5819 | 30 V, 1 A | STMicroelectronics | C2474 | 0.04 | 0.08
1 | Cabecera 2×13 pines (GPIO Orange Pi) | SSQ-113-01-G-S-LL | Paso 2.54 mm, 2×13 | Samtec | C6235668 | 13.21 | 13.21
2 | Conector USB-A hembra THT RA | USB-A1HSB6 | USB 2.0 | On Shore Technology Inc. | C3197701 | 8.91 | 17.82
4 | Terminal block 2 pines 5.08 mm | TB002-500-02BE | ≤ 300 V / ≥ 10 A | Same Sky (Formerly CUI Devices) | C2757858 | 0.423 | 1.692
7 | Resistencias | RC0402JR-070RL | 0 Ω | Yageo | C60485 | 0.01 | 0.07
4 | Resistencias | RC0402JR-071ML | 1 MΩ | Yageo | C93949 | 0.01 | 0.04
3 | Capacitores electrolíticos | EEA-GA1H150 | 15 uF | Panasonic Electronic Components | C1585476 | 0.05 | 0.15
2 | Capacitores electrolíticos | 860020675019 | 180 Uf | Würth Elektronik | C1585013 | 0.38 | 0.76
1 | Capacitores no polarizados | 06035C103MAZ2A | 0.01 uF | KYOCERA AVX | C1524 | 0.01 | 0.01
4 | Capacitores no polarizados | GRM155R61H474KE11D | 0.47 uF | Murata Electronics | C437527 | 0.03 | 0.12
2 | Resistencias | RC0603FR-07470RL | 470 Ω | Yageo | C114669 | 0.01 | 0.02
2 | Resistencias | RC0402FR-074K7L | 4.7 KΩ | Yageo | C105871 | 0.01 | 0.02
1 | Orange Pi Zero 3 | Orange Pi Zero 3 |  |  |  | 35 | 35
1 | FUSE HLDR BLADE 32V 20A IN LINE | F3209-ND | Fusible | Littelfuse/Commercial Vehicle Products |  | 6.43 | 6.43
[6 empty] | Total | 88.662